## B
D | Vout | ¦Vout/Vin¦ | ¦Theoretical gain¦ | D | i/p current | o/p current
0.1 | -6.33 | 0.11 | 0.11111 | 0.1 | 0.244 | -5.49
0.2 | -14.25 | 0.25 | 0.25 | 0.2 | 0.67 | -1.24
0.3 | -24.52 | 0.43 | 0.42857 | 0.3 | 1.28 | -2.12
0.4 | -38 | 0.66 | 0.66667 | 0.4 | 1.82 | -3.3
0.5 | -56.88 | 0.99 | 1 | 0.5 | 2.48 | -4.92
0.6 | -85.44 | 1.5 | 1.5 | 0.6 | 4.19 | -7.36
0.7 | -133 | 2.33 | 2.3333 | 0.7 | 8.57 | -11.45
0.8 | -228.15 | 4.01 | 4 | 0.8 | 22.4 | -19.62
0.9 | -513.01 | 8.99 | 9 | 0.9 | 107.78 | -44.27
D | Vout | ¦Vout/Vin¦
0.1 | -5.96 | 0.1
0.2 | -13.2 | 0.23
0.3 | -22.15 | 0.39
0.4 | -33.39 | 0.59
0.5 | -47.48 | 0.83
0.6 | -65.11 | 1.14
0.7 | -85.48 | 1.5
0.8 | -101.32 | 1.78
0.9 | -85.55 | 1.5
Fs (kHz) | IL
5 | -0.058
6 | -0.054
7 | -0.049
8 | 0.5528
7.2 | -0.042
7.4 | -0.008
7.6 | 0.1528
Fs (kHz) | IL
5 | -0.037
6 | -0.032
7 | -0.031
8 | -0.0087
9 | 0.6599
10 | 1.255
8.1 | 0.01
8.2 | 0.0771

## A
D | o/p voltage | voltage gain | Theoretical gain
0.1 | 26.71 | 1.11 | 1.1111
0.2 | 30.02 | 1.25 | 1.25
0.3 | 34 | 1.43 | 1.4286
0.4 | 40.22 | 1.67 | 1.6667
0.5 | 47.56 | 1.98 | 2
0.6 | 60.04 | 2.5 | 2.5
0.7 | 80.89 | 3.37 | 3.3333
0.8 | 118.41 | 4.93 | 5
0.9 | 243.5 | 10.15 | 10
D | o/p voltage | voltage gain | Theoretical gain
0.1 | 25.14 | 1.05 | 1.1111
0.2 | 27.88 | 1.16 | 1.25
0.3 | 31.21 | 1.31 | 1.4286
0.4 | 35.16 | 1.46 | 1.6667
0.5 | 39.6 | 1.65 | 2
0.6 | 45.62 | 1.91 | 2.5
0.7 | 51.54 | 2.15 | 3.3333
0.8 | 52.51 | 2.19 | 5
0.9 | 39.33 | 1.64 | 10
Load(PU) | Efficiency
0.2 | 0.85
0.3 | 0.87
0.4 | 0.88
0.5 | 0.887
0.6 | 0.887
0.7 | 0.895
0.8 | 0.907
0.9 | 0.92
1 | 0.93